## guzhang_yuanyin_bujian_chulifan
现象 | 原因 | 部件 | 处理方法
天线不转动，荧光屏上只有一条直线，扫描线停在某一个方向不动 | 天线电动机故障，天线电动机的供电电源无电压 | 天线电动机的供电电源 | 测量天线电动机的供电电源电压
天线不转动，荧光屏上只有一条直线，扫描线停在某一个方向不动 | 天线电动机故障，雷达电源无电压 | 雷达电源 | 检查雷达电源电压
天线不转动，荧光屏上只有一条直线，扫描线停在某一个方向不动 | 天线电动机故障，天线电动机的电源保险丝烧断 | 天线电动机的电源保险丝 | 检査天线电动机的电源保险丝
天线电动机保险丝频繁烧断 | 减速箱内传动齿轮破损或卡住 | 减速箱内传动齿轮 | 检査减速箱内传动齿轮有否破损和卡住
天线电动机保险丝频繁烧断 | 电动机内线圈断线或烧坏 | 电动机内线圈 | 检査电动机内线圈有没有断线或烧坏
天线不转动，荧光屏上扫描线不旋转 | 天线传动系统故障，天线电机主轴上的键（或销钉）折断且天线电动机与自同步发送机分开安装 | 天线电机主轴上的键（或销钉） | 打开减速箱，检査电动机输出轴上的小齿轮（主动轮）和轴上的键。在小齿轮上的齿和轴上的键没有破损时，就要把减速箱内的机油全部倒掉，逐一检査减速箱内部的每一个齿轮
天线不转动，荧光屏上扫描线不旋转 | 天线传动系统故障，天线电机齿轮上的齿损坏且天线电动机与自同步发送机分开安装 | 天线电机齿轮 | 打开减速箱，检査电动机输出轴上的小齿轮（主动轮）和轴上的键。在小齿轮上的齿和轴上的键没有破损时，就要把减速箱内的机油全部倒掉，逐一检査减速箱内部的每一个齿轮
天线不转动，荧光屏上扫描线旋转, 有很多个同心的辉亮圆环 | 天线传动系统故障，天线电机主轴上的键（或销钉）折断且天线电动机与自同步发送机（或同步发电机）同轴安装 | 天线电机主轴上的键（或销钉） | 打开减速箱，检査电动机输出轴上的小齿轮（主动轮）和轴上的键。在小齿轮上的齿和轴上的键没有破损时，就要把减速箱内的机油全部倒掉，逐一检査减速箱内部的每一个齿轮
天线不转动，荧光屏上扫描线旋转, 有很多个同心的辉亮圆环 | 天线传动系统故障，天线电机齿轮上的齿损坏且天线电动机与自同步发送机（或同步发电机）同轴安装 | 天线电机齿轮 | 打开减速箱，检査电动机输出轴上的小齿轮（主动轮）和轴上的键。在小齿轮上的齿和轴上的键没有破损时，就要把减速箱内的机油全部倒掉，逐一检査减速箱内部的每一个齿轮
寒冷天气时，天线旋转速度变慢甚至不旋转 | 减速箱内部冻结 | 减速箱 | 断开电源开关，用手推动天线旋转。如果天线旋转得很轻快，则8.1节所示的方法检查处理。在推动天线旋转时，速度一定要慢，否则减速箱内齿轮易被打坏，造成意外损失。如果用手推动天线，天线呆滞或无法转动时,此时要给减速箱内加热电阻通电，并用手接触加热电阻，检査是不是逐渐热起来。在加热电阻发热时，按照8.3节检査方法处理，则在给加热电阻通电一段时间以后，加热电阻仍不热, 则应检査加热电阻两端电压。在加热电阻两端有电压，而加热电阻仍然不热时. 则要检査该电阻是否断线。在减速箱接銭板上检査出有给加热电阻的供电电压，但是在加热电阻两端没有电压，这时应检查连接导线和电阻接头。加热电阻的电路正常。天线电动机也正常，就应检査润滑油本身有没有冻结现象。在有疑问时，应更换润滑油。在没有发现润滑油异常时，应检査导油管有没有冻结。如果已冻结，则主要是由于导油管颈部防水不良所引起的
减速箱运动时杂音太大 | 减速箱内润滑油太少 | 减速箱 | 从减速箱的油面观察窗口检査润滑油的油面是否在规定线上。如果油位过低,应从加油孔灌注润滑油，直到油面到达观察窗口的规定线为止。有些型号雷达的减速箱是灌注硬润滑脂，此时齿轮上润滑脂太少。可适当加涂或更换润滑脂后，重新检査減速箱运转时是否仍有杂音
减速箱运动时杂音太大 | 天线电机传动系统故障，天线电动机输出轴上的键松动 | 天线电动机输出轴上的键 | 把天线从减速箱上取下，并打开减速箱盖，通电使减速箱内所有齿轮运转，检査它们的运转情况，是否在转动的同时，还在其他方向晃动
减速箱运动时杂音太大 | 天线电机传动系统故障，减速箱内其他齿轮的轴承与轴之间的配合空隙太大 | 减速箱 | 把天线从减速箱上取下，并打开减速箱盖，通电使减速箱内所有齿轮运转，检査它们的运转情况，是否在转动的同时，还在其他方向晃动
荧光屏上仅在中心处有一亮圆点 | 触发脉冲电缆和信号电缆相互插错位置 | 触发脉冲电缆和信号电缆 | 把两根电缆交换位置后，重新检査
荧光屏上仅在中心处有一亮圆点 | 触发脉冲的同轴电缆插头接触不良、断线或对地短路，使显示器没有触发脉冲输入 | 触发脉冲的同轴电缆插头 | 用示波器检査触发脉冲波形和幅度，也可以用耳机在触发脉冲电缆终端插头处监听。在正常时，耳机内发岀尖锐的哨叫声。在监听时，耳机要选用高阻式，耳机引线与触发脉冲电缆之间串联0-1μF的电容，隔直流。如果在显示器输入端没有触发脉冲输入，则在收发机的触发脉冲输出电缆插座处检查收发机有无触发脉冲输出。如果有触发脉冲输出，而在显示器没有触发脉冲输入，则可旋开同轴触发电缆插头，检査是否断线或内外导体短路，井检査连接电缆质量，必要时可重焊电缆插头
荧光屏上仅在中心处有一亮圆点 | 收发机内触发脉冲形成级有故障 | 收发机 | 检査收发机有无触发脉冲输出，如果没有，则检查触发脉冲形成电路的工作状态和有关元件。对于现代雷达的触发脉冲，一般由稳定本振的基准频率振荡器输出或者频率综合器输出。若无触发脉冲输出，一般检查线缆连接问题即可
荧光屏上仅在中心处有一亮圆点 | 扫描末级电源保险丝烧断 | 扫描末级电源保险丝 | 检査保险丝是否已烧断。如果已烧断，则换上新的保险丝
荧光屏上仅在中心处有一亮圆点 | 计算机图形显示器内扫描电路损坏 | 计算机图形显示器 | 直接更换显示器即可
荧光屏上仅在中心处有一亮圆点 | 现代液晶显示器晶格损坏 | 现代液晶显示器 | 直接更换显示器即可
扫描末级电源保险丝烧断 | 偏转线圈断线、碰地，或者在偏转线圈滑环和碳刷之间的接触部位有油污和灰尘引起接触不良 | 偏转线圈，碳刷 | 检査偏转线圈两端的两个滑环之间的电阻，是否断线。偏转线圈断线多半是发生在偏转线圈引线与滑环之间的焊点脱焊，或者是偏转线圈自身受到损伤被隔断。检査偏转线圈滑环与碳刷之间的接触电阻，正常时应该短路，如果阻值很大，应该用汽油或酒精清洗油污，并检查碳刷质量和长度，必要时更换碳刷。脱开碳刷，检査滑环到地之间的绝缘电阻，正常值应该在500kΩ以上。如果很小，则表明偏转线圏碰地或接触不良。检査偏转线圏是否脱漆，并清除偏转线圈周围的油污和灰尘
扫描末级电源保险丝烧断 | 显示器内扫描电路有故障，没有锯齿形电流加到偏转线圈或者没有增辉脉冲加到显示器 | 显示器内扫描电路 | 检査扫描电路的工作状态和各级输岀波形
荧光屏不亮 | 显示器灯丝不亮，管座松脱 | 显示器灯丝，管座 | 插紧管座，观察显示器灯丝是否辉亮
荧光屏不亮 | 显示器阳极高压帽松脱 | 显示器阳极高压帽 | 戴上高压帽。请注意，戴高压帽时要先关机，并等几分钟，等高压电容器I自行放电结束后，才能戴高压帽
荧光屏不亮 | 显示器各级电压不正常，或者“辉度”调整电路有故障 | 显示器，“辉度”调整电路 | 测量显示器各级电压，检査“辉度”电位线接线情况，电压调整范围
荧光屏不亮 | 显示器漏气，已损坏 | 显示器 | 更换显示器，重新检查
有些量程上没有扫描线 | 显示器内形成扫描的梯形电压产生级有故障 | 显示器 | 检査与梯形电压级相连接的量程转换开关的接线情况。在不出现扫描线的距离量程上检查转换开关上各元件的质量
扫描线长度不够 | 显示器内扫描电路中“扫速”和“阶跃”电位器失调 | 显示器内扫描电路中“扫速”和“阶跃”电位器 | 重新调整“扫速”和“阶跃”'电位器
扫描线长度不够 | 稳压管梯形电压形成级有故障 | 稳压管 | 检查梯形电压形成级的输出波形，必要时更换稳压管
扫描线长度不够 | 锯齿电流放大级有故障 | 锯齿电流放大级 | 检查锯齿电流放大级的输出波形和电压
扫描线长度不够 | 偏转线圈滑环与碳刷之间接触不良 | 偏转线圈滑环，碳刷 | 用汽油或酒精清洗滑环上油污和灰尘，更换碳刷
磁控管电流不稳定 ，时时抖动 | 发射机电源电压不稳 | 发射机电源 | 测量电源、电压波动情况，调节中频发电机的调压和调频旋钮，使电源电压稳定 。 有的雷达使用静变电源，有的雷达使用工频电源，总之，故障范 旧在电源部分
磁控管电流不稳定 ，时时抖动 | 发射机中高压变压器输入绕组插头接触不良 | 发射机中高压变压器 | 检查触电接触质量 ，清楚油污和灰尘
磁控管电流不稳定 ，时时抖动，在阻尼二极管打火时，荧光屏中心出现辉亮 | 调制器中阻尼二极管打火或损坏 | 调制器中阻尼二极管 | 阻尼二极管是高压整流硅柱，测量它的正反向电阻，如损坏 ，则更换新品
磁控管电流不稳定 ，加高压后打火，引起磁控管电流抖动 | 调制管衰老或损坏 | 调制管 | 更换调制管后重新观察。 在更换时，要先老炼调制管老炼
磁控管电流不稳定 ，时时抖动 | 磁控管衰老或损坏 | 磁控管 | 在磁控管电流抖动很厉害时，表明磁控管经常打火，需要更换磁控管。不过，在这种场合，首先要更换调制管。如果换上新调制管后仍然无改善，再改换磁控管。更换时，要对磁控管老炼
磁控管电流不稳定 ，时时抖动 | 调制器中储能电容失效 | 调制器中储能电容 | 更换储能电容器后重新观察
磁控管电流不稳定 ，时时抖动 | 部分雷达储能电容两端装有放电叉，放电叉打火 | 储能电容两端放电叉 | 首先要检查放电叉是否有污物，有则清洗干净，否则可使放电叉之间距离稍微扩大一点，并同时在发射机中变换高压变压器输入绕组位置，适当降低高压变压器输出电压，观察打火情况。
磁控管电流不稳定 ，时时抖动 | 调制脉冲重复频率不稳定 | 调制脉冲 | 检查预调器输出脉冲的重复频率稳定情况，逐级向前找，直到找出故障元件为止
磁控管电流不稳定 ，时时抖动 | 调制器工作不正常 | 调制器 | 测量调制器工作状态、各级电压和输出脉冲波形，检查各有关元件
磁控管电流不稳定 ，时时抖动 | 波导内积水 | 波导 | 松开连接波导，观察波导内有没有积水，用清洁抹布把积水擦干
磁控管电流不稳定 ，时时抖动 | 天线和馈电系统严重不匹配 | 波导、微波元件 | 观察天线和波导以及所有微波元件，有没有碰坏和明显变形的地方。有条件时，测量包括天线在内的整个微波系统的驻波比。更换碰坏和有明显变形的波导等微波元件。
磁控管电流太大，超过表满刻度 | 磁控管衰老或损坏 | 磁控管 | 更换磁控管以后重新观察。更换时要先老炼。
磁控管电流太大，超过表满刻度 | 在磁调制器或闸流管调制器中，输出脉冲变压器损坏 | 脉冲变压器 | 更换脉冲变压器后重新观察
荧光屏上有不规则零星亮点 | 本振调谐不好 | 谐速调管 | 重新调谐速调管。本振用稳定本振的雷达，则检查相应板件
荧光屏上有不规则零星亮点 | 天线开关失谐 | 调谐螺钉 | 一边调天线开关管的调谐螺钉，一边观察荧光屏回波图像，使图像最清晰
荧光屏上有不规则零星亮点 | 混频晶体座失谐 | 混频晶体座 | 调谐混频晶体座。同时，调整本振与混频晶体座之间的衰减片的位置，使混频晶体电流合适
荧光屏上有不规则零星亮点 | 混频二极管衰老 | 混频二极管 | 测量混频二极管的正反向电阻，损坏则更换混频二极管
荧光屏上有不规则零星亮点 | 中频晶体衰老 | 中频晶体 | 检查中放质量，必要时更换一套同型号的前中和主中，重新观察图像质量
荧光屏上有不规则零星亮点 | 天线出口喇叭有灰尘或有油污 | 天线出口喇叭 | 在天线出口喇叭外侧用干净的软布或者毛刷清扫。在必要时，用四氯化碳去除油污。在抛物面反射体上也要用硬毛刷扫除灰尘和油污
荧光屏上有不规则零星亮点 | 被导内进水或者进入小虫 | 波导 | 松开连接波导的法兰盘,观察波导内部。从收发机输出端到天线输入端,逐段检查。在波导管内有水或者有小虫的时候,可以用嘴把空气吹入波导管内消除。而且，还要注意观察波导管内有否微弱的破损部分。必要时，可先用干净的棉纱蘸酒精把波导 内部清洁后，再仔细观察。
荧光屏上有不规则零星亮点 | 波导管变形 | 波导 | 发现波导受到撞击后扭曲或表面有凹坑后,应该把波导取下来,换上新的
荧光屏上有不规则零星亮点 | 天线旋转关节有故障 | 天线旋转关节 | 在工厂经过正规调整后,旋转关节一般很少发生故障。如果怀疑它性能不良时,首先用同型号雷达的馈电系统和天线更换来试试。必要时，拆开天线馈电波导，检查旋转关节有没有变形，用千分表检查旋转关节的内波导是不是在天线旋转轨迹的圆心位置。
荧光屏上有不规则零星亮点 | 显示器内视屏放大级的信号电平限幅电位器失调 | 信号电平限幅电位器 | 调整信号电平限幅电位器
荧光屏图像淡薄 | 天线出口平面结冰或者有霜 | 天线出口平面 | 开机后，冰和霜吸收天线辐射的电磁波变热，逐渐蒸发，经过几分钟后，故障自行消失。在结冰的冬天，要经常开动雷达，使霜冻现象减轻
荧光屏中心出现辉亮圆 | 显示器内扫描电路的梯形电压形成级中“阶跃”电位器失调，输出梯形电压前沿太陡，跃升部分太高，造成扫描末级输出锯齿电流在扫描线起始段有振荡，使偏转线圈产生的磁场在扫描线起始段往复变化，在显示器内电子不在是由圆心到边缘运动，而是在起始段多次仿佛扫描，从而在荧光屏中心特别辉亮，形成圆 | 阶跃电位器 | 在输出级晶体管发射极电阻处监测锯齿电流波形，着重在最小距离量程检查扫描线起始段是否确有震荡。如果有振荡，则调节梯形电压形成级内"阶跃"电位器，降低梯形电压的跃升高度，第一固定距标环到扫描线起始点之间的距离跟随缩短，必要时可用小电容并联到”节约“电位器两端，使梯形电压跃升前沿适当倾斜，直到锯齿电流起始段的振荡消失为止
荧光屏中心出现辉亮圆 | 发射机中承受高电压的元件绝缘性能不良，承受高电压后打火，从而在荧光屏上出现辉亮圆 | 高压系统内有关元件 | 更换高压系统内有关元件，重新观察
荧光屏中心出现辉亮圆 | 中放内部有寄生反馈，有自激倾向 | 中放 | 检查中放质量
荧光屏中心出现辉亮圆 | 波导进水 | 波导 | 松开连接波导，观察波导内有没有积水，用清洁抹布把积水擦干
荧光屏中心出现辉亮圆 | 从收发机到天线之间的连接波导收到撞击，出现意外弯扭或者有明显凹坑 | 波导 | 观察连接波导质量。必要时断开连接波导，换接"匹配负载”(假负载)，用它来代替天线,重新观察亮圆是否消失
荧光屏中心出现辉亮圆 | 磁控管发射脉冲的频谱不良 。 除了磁控管质量低劣造成频谱不良以外，还有下列因素造成频谱不良，调制脉冲波形不好，天线系统不匹配 | 磁控管、天线波导系统 | 监测磁控管发射脉冲的频谱。必要时更换磁控管，并同时监测发射机调制脉冲波形,检查天线波导系统
荧光屏中心出现辉亮圆 | 速调管失谐 | 速调管 | 重新调谐速调管
荧光屏中心出现辉亮圆 | 显示器质量不良 | 显示器 | 检查显示器质量
荧光屏中心出现辉亮圆 | 部分内搭自带回波箱，在回波箱谐振时，荧光屏中心出现的辉亮因是回波箱振铃振荡的阁像 | 回波箱 | 摇转回波箱调谐手轮，使回波箱失谐
荧光屏上出现辉亮圆 | 混频晶体与前中输入端接触不良，或者混频晶体没有安装好，在荧光屏中心部位出现几个同心的亮环，亮环半径较小，随距离量程增大而缩小，在远距离量程消失 | 混频晶体座 | 重新安装混频晶体。在混频晶体座与前中之间用电缆连接时，容易发生这种故障。检查连接电缆插头与插座之间的接触质量。
荧光屏上出现辉亮圆 | 加到显示器的增辉脉冲前沿出现过冲尖峰。这种故障多半具有下列特性，把"辉度"加大以后，不仅亮环边缘清晰，而且亮环内部区域比环外部区域更亮 | 增辉脉冲形成级晶体管、定时脉冲形成级晶体管 | 监测触发脉冲放大级和增辉脉冲形成级的输出脉冲波形。在发现增辉脉冲前沿有过冲后，更换增辉脉冲形成级和定时脉冲形成级晶体管，重新观察
荧光屏上出现辉亮圆 | 速调器质量低劣 | 速调管 | 更换速调管
荧光屏上出现辉亮圆 | 在收发机内触发脉冲形成级的输出脉冲不与电源同步，重复频率不稳定，加到显示器以后，在荧光屏上产生边缘很宽的亮环，亮环边缘不整齐，有的方位窄一点，亮环半径很大，距离读数在20n mile左右 | 触发脉冲 | 检查触发脉冲的重复频率
荧光屏上出现辉亮圆 | 部分雷达接有天线开关ATR管，ATR管在临近寿命完结期间，在荧光屏上出现边缘很宽的亮环，亮环边缘不整齐，形成不是正规的圆环形，有的方位宽一点，有的方位窄一点，亮环半径的距离读数在 1n mile左右 | ATR管 | 更换ATR管
虚假空心扫描 | 部分雷达在偏转线圈外面罩有磁环，磁环的剩磁增大 | 偏线圈接线 | 更换偏转线圈接线，把通过偏转线圈的电流极性和方向颠倒过来。如果此时故障消失，就说明该故障是由偏转线圈外面所罩磁环的剩磁增大引起的。在使用过程中，可以更换偏转线圈的极性，继续使用。如果这种现象经常发生，那就应该更换偏转线圈和磁环
虚假空心扫描 | 空心补偿电路失调 | 空心补偿电路中补偿电阻 | 更换空心补偿电路中补偿电阻，消除空心
荧光屏上出现特殊形状的网纹，或者是由密集辉亮斑点组成的网纹 | 中频放大器有寄生振荡 | 中放 | 检查中频放大器质量，必要时把同型号雷达的前中和主中同时更换后，重新观察
荧光屏上出现特殊形状的网纹，或者是由密集辉亮斑点组成的网纹 | 附近地区强功率微波发射机（包括雷达）工作后的射频干扰，或者附近地区电焊火花干扰 | 外部干扰源影响（附近地区强功率微波发射机或电焊火花） | 把“等待/发射”开关放在等待位置（把发射机断开高压），用金属板把发射机波导口盖上，组织外界干扰信号进入，则网纹自行消失。或者，等一段时间再开机，等到干扰源不工作时，网纹自行消失
荧光屏上除了有目标图像以外，还有辐射状半径方向的亮线 | 在天线发动机、磁控管鼓风机或者中频发射机用直流供电时，碳刷产生火花 | 碳刷 | 把碳刷取出来，用四氯化碳清洗，用细砂纸仔细研磨成一定形状，重新安装和紧固
荧光屏上除了有目标图像以外，还有辐射状半径方向的亮线 | 偏转线圈滑环打火 | 偏转线圈滑环 | 清洗偏转线圈滑环，研磨偏转线圈碳刷
荧光屏上图像不规则抖动 | 在收发机内电子管（包括速调管和混频晶体）和管座接触不良，或者紧固钉松动，或者连接电缆插头松动 | 电子管、连接电缆插头 | 把电子管、连接电缆插头紧固
荧光屏上图像不规则抖动 | 在个别型号雷达中，天线具有扇扫装置，紧固天线辐射器的销钉松动后，使得天线在旋转过程中辐射器摆动，好像仍在扇扫一样 | 紧固天线辐射器的销钉 | 打开天线罩，观察天线在旋转过程中辐射器摆动情况。如果有摆动，则插紧销钉
目标图像后面有大块暗影 | 显示屏阴极与灯丝短路，造成视放性能下降 | 显示屏阴极、灯丝 | 拔出显示器管座，直接检查灯丝与阴极是否短路
目标图像后面有大块暗影 | 中放或视放的工作状态不正常，或者晶体管质量不高，造成阻塞 | 中放、视放 | 分别检查视放和中放质量
目标图像后面有大块暗影 | 中放的通频带太窄，或者频率特性曲线不是矩形，有严重失真 | 中放 | 1.中放的通频带太窄，或者频率特性曲线不是矩形，有严重失真 2.检查中放的频率特性曲线。必要时更换中放的谐振回路两端并联电阻，加宽通频带
目标图像后面有大块暗影 | 视放内嵌位二极管断线 | 视放内嵌位二极管 | 检查嵌位二极管质量
目标图像是暗黑区域，背景噪声很亮 | 中放增益太高 | 中放 | 在调节中放增益的电位器接地端连接导线断开，在他们之间串联一个几百欧姆的电阻，限制中放增益
目标图像是暗黑区域，背景噪声很亮 | 显示器衰老 | 显示器 | 检查显示器质量
扫描线起始点不在荧光屏的几何中心 | 磁聚焦型显示器的聚焦线圈位置失调 | 磁聚焦型显示器的聚焦线圈 | 调整聚焦线圈的位置
扫描线起始点不在荧光屏的几何中心 | 中心位移线圈断线，或中心位移电路有故障 | 中心位移线圈或中心位移电路 | 测量中心位移线圈的两端电阻如果断线则重新绕制中心位移线圈它的具体参数可在《雷达使用说明书》中找到。在旋转“中心位移”电位器时,检查中心位移线圈两端电压,如果没有电压,则检查中心位移电路各元件状态和连接。
扫描线起始点不在荧光屏的几何中心 | 偏转线圈的初始电流补偿电路失调 | 偏转线圈的初始电流补偿电路 | 更换偏转线圈的初始电流补偿电阻
扫描线起始点不稳定 | 磁聚焦型显示器的聚焦线圈松动 | 磁聚焦型显示器的聚焦线圈 | 紧固固定聚焦线圈的螺钉。在紧固过程中,要一边检查扫描线起始点，一边调整聚焦线圈的位置
扫描线起始点不稳定 | 显示器的管颈位置倾斜 | 显示器的管颈 | 重新安装显示器。在安装和拧紧显示器的紧固螺钉时,观察管颈与偏转线圈的相对位置
扫描线起始点不稳定 | 安放偏转线圈的偏心轮系统失调 | 安放偏转线圈的偏心轮系统 | 调整偏心轮。在偏心轮与偏转线圈之间有较大间隙时,偏转线圈在转动过程这样会上下左右抖动。反过来,在偏心轮紧压偏转线圈时,偏转线圈转动困难,发生辐条现象
扫描线起始点不稳定 | 雷达显示器外面的电磁屏蔽罩破碎、开裂或受到严重敲击 | 雷达显示器外面的电磁屏蔽罩 | 在扫描线起始点移动显著时,更换显示器的屏蔽罩
扫描线起始点不稳定 | 磁控管衰老 | 磁控管 | 更换磁控管
发射机的高压指示灯不亮 | 门开关接触不良 | 门开关 | 把门开关按钮顶进去,测量门开关两端电阻,是否短路。检查发射机外壳是否把门开关按钮顶进去,或者是否使门开关合闸
发射机的高压指示灯不亮 | “等待/发射”开关(加高压开关)接触不良 | “等待/发射”开关 | 检查“等待/发射”开关,检查发射机高压整流器输人端电压
发射机的高压指示灯不亮 | 供电系统的继电器接触不良 | 供电系统的继电器 | 检查继电器的质量,检查发射机高压整流器输人端电压
发射机的高压指示灯不亮 | 高压延时电路采用的继电器不是所有触点同时吸合 | 高压延时电路采用的继电器 | 在预热时间超过3min 以后把“等待/发射”开关放在发射位置并按下“安全紧急”开关,强迫发射机工作。如果故障消失,则表明延时电路确有故障,应更换或检修继电器
发射机的高压指示灯不亮 | 高压延时电路有故障 | 高压延时电路 | 检查高压延时电路中各级工作状态和有关元件
发射机的高压指示灯不亮 | 发射机的保险丝经常烧断 | 发射机的保险丝 | (1)以电子管调制器为例,把高压变压器的高压绕组与外电路之间的接线断开.重新通电。如果更换保险丝后又烧断,那就是高压变压器内部有匝间短路,需更换高压变压器。在新变压器换上去以前,要检查它的外电路有没有短路现象。(2)在把高压变压器高压绕组与外电路之间接线断开后,重新通电。如果换上去的保险丝后不再烧断,则外电路有短路可能下列元件损坏:高压整流硅柱、倍压电容、储能电容。检查它们的质量,检查电容的方法是用摇表检查两端的绝缘电阻。(3)造成保险丝烧断的原因还可能是监测磁控管电流表读数太大
荧光屏上没有回波，且没有磁控管电流，且发射机高压指示灯辉亮 | 调制管栅极无预调脉冲输入，或预调脉冲幅度太低 | 调制管栅极 | 用脉冲电压表测量调制管栅极的预调脉冲幅度。如果预调脉冲幅度不够,则应检查预调器和触发脉冲形成级的工作状态和有关元件
荧光屏上没有回波，且没有磁控管电流，且发射机高压指示灯辉亮 | 调制管的工作状态不对 | 调制管 | 检查调制管各级电压,特别是帘栅压,因为帘栅压降压电阻容易烧断。
荧光屏上没有回波，且没有磁控管电流，且发射机高压指示灯辉亮 | 调制管衰老 | 调制管 | 在预调脉冲幅度足够大和调制管各级电压正常的条件下,如果把氛灯检电器放在调制管阳极附近氛灯应辉亮,否则更换调制管。在更换调制管后应重新对调制管老炼
荧光屏上没有回波，且没有磁控管电流，且发射机高压指示灯辉亮 | 高压整流器没有高压输出 | 高压整流器 | 用静电高压表测量发射机中高压整流器的输出电压,如果没有高压输出,则检查高压变压器、整流硅柱和滤波电容的质量
荧光屏上没有回波，且没有磁控管电流，且发射机高压指示灯辉亮 | 磁控管灯丝插头接触不良，或磁控管灯丝电压数值不对 | 磁控管灯丝 | 测量磁控管灯丝电压,插紧灯丝插座
荧光屏上没有回波，且没有磁控管电流，且发射机高压指示灯辉亮 | 在个别量程，扫描末级没有电源电压 | 扫描末级 | 检查量程的扫描末级电源电压
荧光屏上没有回波，且用氛灯放在天线当中检查时氛灯辉亮，且没有混频晶体电流或者混频晶体电流很小 | 混频二极管损坏 | 混频二极管 | 测量混频二极管的正反向电阻,更换混频二极管,并同时检查天线开关管引燃极电流。检查方法是把电流表(直流挡)直接串联在天线开关管引燃极和引燃极帽之间。如果引燃极电流太小,则应检查引燃极电压是否太低和引燃极限流电阻是否断线
荧光屏上没有回波，且用氛灯放在天线当中检查时氛灯辉亮，且没有混频晶体电流或者混频晶体电流很小 | 速调管电压不正常 | 速调管 | 测量调速管各极电压，找出不正常的原因
荧光屏上没有回波，且用氛灯放在天线当中检查时氛灯辉亮，且没有混频晶体电流或者混频晶体电流很小 | 速调管有故障 | 速调管 | 更换速调管
荧光屏上没有回波，且用氛灯放在天线当中检查时氛灯辉亮，且没有混频晶体电流或者混频晶体电流很小 | 混频晶体座短路 | 混频晶体座 | 取下混频二极管,把混频器与前中的连接电缆断开,检查混频晶体座的内外导体之间的电阻,检查连接电缆和插头、插座
荧光屏上没有回波，且用氛灯放在天线当中检查时氛灯辉量，且混频晶体电流正常 | 速调管失谐 | 速调管 | 重新调谐速调管
荧光屏上没有回波，且用氛灯放在天线当中检查时氛灯辉量，且混频晶体电流正常 | 开关管失谐 | 开关管 | 重新调谐开关管
磁控管电流太小 | 调制管衰老 | 调制管 | 在发射机中变换高压变压器输人端插头位置,使高压整流器输出电压升高。如果升高电压以后引起调制管打火,就应该更换调制管。在更换新调制管后,需要老炼调制管,使磁控管电流升到额定值
磁控管电流太小 | 磁控管衰老 | 磁控管 | 把发射机中高压变压器输出电压升高到最大值后,如果磁控管电流仍然很低,达不到额定值,而且回波图像不清晰,就要更换磁控管。更换新管时,要先对磁控管老炼
磁控管电流太小 | 发射机输入电源电压太低 | 发射机输入电源电压 | 测量电源电压。调节电源的调压器，升高电源电压
磁控管电流太小 | 调制脉冲的重复频率太低，或者调制脉冲宽度太窄 | 调制管 | 检查调制器和预调器输出脉冲的重复频率和脉冲宽度